## technik sterylizacji medycznej
Załącznik nr 1 A
Część Nr I: Zakup, dostawa wyposażenia i pomocy dydaktycznych do sali technika sterylizacji medycznej
1 | 2 | 3 | 4 | 5 | 6 | 7 | 8 | 8
Lp. | Nazwa | Opis, właściwości techniczne (rodzaj, typ, główne parametry – wartości minimalne) | Kod cpv | Ilość | Cena jednostkowa brutto | Stawka VAT | Wartość VAT | Wartośc brutto (kolumna 5 x kolumna 6)
1. | Pojemnik na odpady | − pedałowy | 44600000-6 | 4 |  | 23%
pojemność do 50-60 l,
− ze stali nierdzewnej lub tworzywa sztucznego,
− bezdotykowe, na baterię, lub na pedał nożny.
2 | Pojemnik na odpady medyczne | − z pokrywą do szczelnego zamknięcia, | 33100000-1 | 30 |  | 23%
− z otworem wrzutowym,
− z etykietą do wypisania,
− pojemność 1-2 l,
− jednokrotnego użytku, czerwony,
− z certyfikatem PZH lub równoważny,
−− wykonany z tworzywa odpornego na uderzenia i chemikalia w zakresie temperatury -5/-40 do 60ºC
3. | Zgrzewarka rotacyjna | − napięcie 220 V/50 Hz, − moc co najmniej 100 W, − maksymalna szerokość rękawa 310 mm, − szerokość zgrzewu od 6 do 12 mm, − wodoodporny, mocny zgrzew, − obcinarka odległość zgrzewu od krawędzi rękawa: 5-35 mm, | 33100000-1 | 2 |  | 8%
gwranacja minimum 12 miesięcy
4. | Myjka ultradźwiękowa | − z możliwością bezpośredniego odpływu wody do kanalizacji, | 33100000-1 | 2 |  | 8%
− o pojemności minimum 6 litrów,
z pokrywą, z zaworem spustowym do kanalizacji,
− z możliwością zastosowania mycia pulsacyjnego i z regulacją temperatury
i czasu działania, z podłączeniem do instalacji elektrycznej
5. | Wanienka dezynfekcyjna | − z pokrywą i sitem | 33100000-1 | 1 |  | 23%
− pojemność 10 l
6. | Wanienka dezynfekcyjna | − z pokrywą | 33100000-1 | 1 |  | 23%
− pojemność 7,5 l
7. | Wanienka dezynfekcyjna | − z pokrywą i sitem | 33100000-1 | 1 |  | 23%
− pojemność 6 l
8. | Wanienka dezynfekcyjna | − z pokrywą i ociekaczem | 33100000-1 | 1 |  | 23%
− pojemność 3 l
9. | Wanienka dezynfekcyjna | − z pokrywą | 33100000-1 | 1 |  | 23%
− pojemność 1,3 l
10. | Wanienka dezynfekcyjna | − pojemnik 30 l z kranikiem na odpływ wody. | 33100000-1 | 1 |  | 23%
11. | Kanister na wodę destylowaną | − pojemność minimum 5 l, | 44600000-6 | 2 |  | 8%
− na wodę destylowaną, do ostatniego płukania sprzętu i wyrobów,
− z kranikiem zabezpieczonym uszczelką,
− z zakrętką, z trwałego, odpornego na uderzenia tworzywa sztucznego
12. | Lampa z lupą powiększającą | -podświetlana do kontroli narzędzi, | 33100000-1 | 2 |  | 23%
− bezcieniowa,
− szkło powiększające minimum 5 dpi,
− regulowany kąt nachylenia,
− na podstawie stojącej lub przykręcana do blatu, lub półki,
− gwarancja minimum 2 lata,
13. | Autoklaw | typu B, | 33100000-1 | 1 |  | 8%
co najmniej 3 tacki min. jeden koszyk z pokrywą
pojemność co najmniej 8 L
certyfikat CE
z drukarką termiczną
do sterylizacji parowej,
gwarancja minimum 2 lata.
14. | Tace narzędziowe | co najmniej 6 tacek pasujących do autoklawu z poz. 13 | 33100000-1 | 6 |  | 8%
15. | Kosz sterylizacyjny | min. jeden koszyk sterylizacyjny z pokrywą pasujący do autoklawu z poz. 13 | 33100000-1 | 1 |  | 800%
16. | Narzędzia chirurgiczne zestaw | jeden zestaw składa się z trzonek do skalpela ze stali nierdzewnej, wielorazowego użytku. kleszcze typu kocher ze stali nierdzewnej wielorakiego użytku kleszcze typu pean ze stali nierdzewnej wielorakiego użytku pęseta ze stali nierdzewnej wielorakiego użytku imadło ze stali nierdzewnej wielorakiego użytku zapinka ze stali nierdzewnej wielorakiego użytku | 33100000-1 | 8 |  | 8%
17. | Nożyczki do opatrunków | − z jednej strony zaokrąglone, | 33100000-1 | 8 |  | 8%
− z drugiej strony tępe, zakończone kulką,
− ze stali nierdzewnej, wyrób medyczny,
− wielorazowego użytku
18. | Metkownica do znakowania pakietów | − trzyrzędowa, | 33100000-1 | 2 |  | 23%
− z możliwością zapisu alfanumerycznego,
− z metkami trzyrzędowymi,
− z wymiennymi rolkami
− z instrukcją obsługi w języku polskim
− gwarancja minimum 2 lata
19. | Kosz sterylizacyjny | Kosz medyczny wym. 575x280x135mm | 33100000-1 | 4 |  | 8%
20. | Mikroskop optyczny | − kompatybilny z wizualizerem, komputerem, | 38500000-0 | 2 |  | 23%
− przenośny, w walizce lub futerale,
− z możliwością obserwacji powierzchni narzędzi, jednookularowy
21. | Rękawiczki jednorazowe | lateksowe/ nitrylowe – 100 sztuk w opakowaniu | 35100000-5 | 100 opakowań |  | 8%
30 opakowań rozmiar S, 40opakowań rozmiar M, 30 opakowań rozmiar L
22. | Fartuch ochronny | jednorazowy z długim rękawem | 35100000-5 | 195 |  | 8%
chirurgiczny
jałowy
rozmiar uniwersalny
23. | Maski ochronne | jednorazowe – 50 sztuk w opakowaniu | 35100000-5 | 100 opakowań |  | 8%
trójwarstwowe
chirurgiczne
norma PN:EN 14683
24. | 4. Przyłbice ochronne | nadające się do dezynfekcji | 35100000-5 | 65 |  | 8%
zapewniające ochronę całej twarzy
25. | 5. Google ochronne | okulary ochronne | 35100000-5 | 65 |  | 8%
z ochroną UV
przezroczyste
26. | 7. Środek dezynfekcyjny | do powierzchni 1l | 33600000-6 | 50 |  | 8%
27. | Środek dezynfekcyjny | do rąk 500ml | 33600000-6 | 50 |  | 8%
28. | Środek dezynfekcyjny | do sprzętu 1 l | 33600000-6 | 50 |  | 8%
28. | Antybakteryjne chusteczki odkażające | do rąk | 33600000-6 | 50 opakowań |  | 8%
myjąco - dezynfekujące
w opakowaniu 50 szt
30. | Antybakteryjne chusteczki odkażające | do powierzchni | 33600000-6 | 50 opakowań |  | 8%
myjąco - dezynfekujące
w opakowaniu 100 szt
31. | Antybakteryjne mydło w płynie | 500 ml | 33600000-6 | 50 |  | 23%
do rąk
32. | Ręczniki papierowe w rolce | papier biały, dwuwarstwowy | 33700000-7 | 200 |  | 23%
długość rolki: min 200 m
33. | Środki BHP dla nauczyciela | w zestawie | 35100000-5 | 1 |  | 8%
Fartuch kosmetyczny o fasonie sukienki w klasycznym, śnieżnobiałym kolorze, krótkie rękawki oraz jedna lub dwie boczne kieszonki. Wykonany z mocnej i wysokiej jakości tkaniny, zapewniającej trwałość i komfort noszenia (bawełna i poliester). Rozmiar M/L Buty - powinny posiadać wszystkie certyfikaty CE, EN , SRC (antypoślizgowe), ESD (antystatyczne) Rozmiar 38-39
RAZEM VAT
RAZEM (SUMA POZYCJI "WARTOŚC BRUTTO" OD NR 1 DO 33 którą należy przenieść do formularza oferty) | [7 empty] | 0